## Arkusz1
Designator | Quantity | Value | Footprint | LCSC Part Number | WHAT
SWD | 1 | Conn_01x05_Female | PinSocket_1x05_P2.54mm_Vertical |  | NOT MOUNT
C11,C13 | 2 | 2.2uF | C_0603_1608Metric | C23630
R12,R15,R13,R1,R3,R2,R4,R9,R8,R7,R16,R23,R6,R11,R10 | 15 | 10K | R_0603_1608Metric | C25804
C6,C1 | 2 | 12pF | C_0603_1608Metric | C38523
C26,C27 | 2 | 22uF | C_0603_1608Metric | C59461
H1,H4,H2,H3 | 4 | MountingHole_Pad | MountingHole_3.2mm_M3 |  | NOT MOUNT
C18,C23,C2,C10,C12,C16,C21,C5,C20,C4,C17,C22,C3,C19,C8 | 15 | 100nF | C_0603_1608Metric | C14663
BAT+ | 1 | BAT+ | PinHeader_1x01_P2.54mm_Vertical |  | NOT MOUNT
U8 | 1 | TP4056 | HSOP-8-1EP_3.9x4.9mm_P1.27mm_EP2.3x2.3mm | C5311018 | ??
PR | 1 | POWER_PB | PinSocket_2x01_P2.54mm_Vertical |  | NOT MOUNT
D8,D2 | 2 | LED | LED_0603_1608Metric | C2286
C7,C9 | 2 | 10uF | CP_EIA-3216-18_Kemet-A | C7171
D3 | 1 | SM4007 | D_SOD-123F | C64898
R14 | 1 | 0R | R_0603_1608Metric | C304185
FB1,FB2 | 2 | 100@100Mhz | L_0805_2012Metric | C1017
J2 | 1 | USB_B_Mini | USB_Mini-B_Wuerth_65100516121_Horizontal | C2681563
C15,C25 | 2 | 10uF | C_0603_1608Metric | C96446
U2 | 1 | LSM6DS3 | LGA-14_3x2.5mm_P0.5mm_LayoutBorder3x4y | C95230
U4 | 1 | gps | gp1 |  | NOT MOUNT
C14 | 1 | 10nF | C_0603_1608Metric | C57112
BAT- | 1 | BAT- | PinHeader_1x01_P2.54mm_Vertical |  | NOT MOUNT
D1 | 1 | B5819W | D_SOD-123 | C8598
U1 | 1 | AMS1117-3.3 | SOT-223-3_TabPin2 | C6186
RESET | 1 | USER_PB | SW_TS-1187A-B-A-B | C318884
U5 | 1 | gyro | gy1 |  | NOT MOUNT
R20,R24 | 2 | 2K | R_0603_1608Metric | C22975
R21 | 1 | 0.1R | R_0603_1608Metric | C22936
U6 | 1 | oled | ol1 |  | NOT MOUNT
F1 | 1 | Fuse_Small | D_SMB | C78395
LED_ON | 1 | jump | PinHeader_1x02_P1.00mm_Vertical |  | NOT MOUNT
D6 | 1 | ZMMxx | D_MiniMELF | C5345993 | ??
R5 | 1 | 510R | R_0603_1608Metric | C23193
Q1 | 1 | AO3401A | SOT-23 | C15127
PB_UP | 1 | SW_Push | PinSocket_2x01_P2.54mm_Vertical | C318884
U3 | 1 | STM32F407VETx | LQFP-100_14x14mm_P0.5mm | C28730 | ??
R18 | 1 | 1M | R_0603_1608Metric | C22935
U7 | 1 | ~ | TF-01A_FootPrint | C2889258 | ??
Y1 | 1 | Crystal | Crystal_SMD_5032-2Pin_5.0x3.2mm | C115962