## Arkusz1
Designator | Quantity | Value | Footprint | LCSC Part Number | WHAT
SWD | 1 | Conn_01x05_Female | PinSocket_1x05_P2.54mm_Vertical |  | NOT MOUNT
C11,C13 | 2 | 2.2uF | C_0603_1608Metric | C23630
R12,R15,R13,R1,R3,R2,R4,R9,R8,R7,R16,R23,R6,R11,R10 | 15 | 10K | R_0603_1608Metric | C25804
C6,C1 | 2 | 12pF | C_0603_1608Metric | C38523
C26,C27 | 2 | 22uF | C_0603_1608Metric | C59461
H1,H4,H2,H3 | 4 | MountingHole_Pad | MountingHole_3.2mm_M3 |  | NOT MOUNT
C18,C23,C2,C10,C12,C16,C21,C5,C20,C4,C17,C22,C3,C19,C8 | 15 | 100nF | C_0603_1608Metric | C14663
BAT+ | 1 | BAT+ | PinHeader_1x01_P2.54mm_Vertical |  | NOT MOUNT
U8 | 1 | TP4056 | HSOP-8-1EP_3.9x4.9mm_P1.27mm_EP2.3x2.3mm | C5311018 | ??
PR | 1 | POWER_PB | PinSocket_2x01_P2.54mm_Vertical |  | NOT MOUNT
D8,D2 | 2 | LED | LED_0603_1608Metric | C2286
C7,C9 | 2 | 10uF | CP_EIA-3216-18_Kemet-A | C7171
D3 | 1 | SM4007 | D_SOD-123F | C64898
R14 | 1 | 0R | R_0603_1608Metric | C304185
FB1,FB2 | 2 | 100@100Mhz | L_0805_2012Metric | C1017
J2 | 1 | USB_B_Mini | USB_Mini-B_Wuerth_65100516121_Horizontal | C2681563
C15,C25 | 2 | 10uF | C_0603_1608Metric | C96446
U2 | 1 | LSM6DS3 | LGA-14_3x2.5mm_P0.5mm_LayoutBorder3x4y | C95230
U4 | 1 | gps | gp1 |  | NOT MOUNT
C14 | 1 | 10nF | C_0603_1608Metric | C57112
BAT- | 1 | BAT- | PinHeader_1x01_P2.54mm_Vertical |  | NOT MOUNT
D1 | 1 | B5819W | D_SOD-123 | C8598
U1 | 1 | AMS1117-3.3 | SOT-223-3_TabPin2 | C6186
RESET | 1 | USER_PB | SW_TS-1187A-B-A-B | C318884
U5 | 1 | gyro | gy1 |  | NOT MOUNT
R20,R24 | 2 | 2K | R_0603_1608Metric | C22975
R21 | 1 | 0.1R | R_0603_1608Metric | C22936
U6 | 1 | oled | ol1 |  | NOT MOUNT
F1 | 1 | Fuse_Small | D_SMB | C78395
LED_ON | 1 | jump | PinHeader_1x02_P1.00mm_Vertical |  | NOT MOUNT
D6 | 1 | ZMMxx | D_MiniMELF | C5345993 | ??
R5 | 1 | 510R | R_0603_1608Metric | C23193
Q1 | 1 | AO3401A | SOT-23 | C15127
PB_UP | 1 | SW_Push | PinSocket_2x01_P2.54mm_Vertical | C318884
U3 | 1 | STM32F407VETx | LQFP-100_14x14mm_P0.5mm | C28730 | ??
R18 | 1 | 1M | R_0603_1608Metric | C22935
U7 | 1 | ~ | TF-01A_FootPrint | C2889258 | ??
Y1 | 1 | Crystal | Crystal_SMD_5032-2Pin_5.0x3.2mm | C115962
J6 | 1 | Conn_01x02_Pin |  |  | NOT MOUNT
R18 | 1 | 1M |  | C22935
C11 | 1 | 2.2uF |  | C23630
C13 | 1 | 2.2uF |  | C23630
R10 | 1 | 10K |  | C25804
R11 | 1 | 10K |  | C25804
R23 | 1 | 10K |  | C25804
R16 | 1 | 10K |  | C25804
R7 | 1 | 10K |  | C25804
R1 | 1 | 10K |  | C25804
R3 | 1 | 10K |  | C25804
R6 | 1 | 10K |  | C25804
R9 | 1 | 10K |  | C25804
R13 | 1 | 10K |  | C25804
R15 | 1 | 10K |  | C25804
R8 | 1 | 10K |  | C25804
R12 | 1 | 10K |  | C25804
C6 | 1 | 12pF |  | C38523
C1 | 1 | 12pF |  | C38523
PB_UP | 1 | SW_Push |  | C318884
C27 | 1 | 22uF |  | C59461
C26 | 1 | 22uF |  | C59461
R24 | 1 | 0R |  | C304185
R27 | 1 | 0R |  | C304185
R25 | 1 | 0R |  | C304185
R22 | 1 | 0R |  | C304185
R17 | 1 | 0R |  | C304185
R19 | 1 | 0R |  | C304185
R29 | 1 | 0R |  | C304185
R4 | 1 | 0R |  | C304185
R14 | 1 | 0R |  | C304185
R28 | 1 | 0R |  | C304185
R2 | 1 | 0R |  | C304185
R26 | 1 | 0R |  | C304185
H3 | 1 | MountingHole_Pad |  |  | NOT MOUNT
H2 | 1 | MountingHole_Pad |  |  | NOT MOUNT
H4 | 1 | MountingHole_Pad |  |  | NOT MOUNT
H1 | 1 | MountingHole_Pad |  |  | NOT MOUNT
C8 | 1 | 100nF |  | C14663
C19 | 1 | 100nF |  | C14663
C3 | 1 | 100nF |  | C14663
C22 | 1 | 100nF |  | C14663
C17 | 1 | 100nF |  | C14663
C4 | 1 | 100nF |  | C14663
C20 | 1 | 100nF |  | C14663
C5 | 1 | 100nF |  | C14663
C21 | 1 | 100nF |  | C14663
C16 | 1 | 100nF |  | C14663
C12 | 1 | 100nF |  | C14663
C10 | 1 | 100nF |  | C14663
C23 | 1 | 100nF |  | C14663
C2 | 1 | 100nF |  | C14663
C18 | 1 | 100nF |  | C14663
U8 | 1 | TP4056 |  |  | NOT MOUNT
U6 | 1 | oled |  |  | NOT MOUNT
C9 | 1 | 10uF |  | C7171
C7 | 1 | 10uF |  | C7171
D3 | 1 | SM4007 |  | C64898
J3 | 1 | BAT+ |  |  | NOT MOUNT
FB2 | 1 | 100@100Mhz |  | C1017
FB1 | 1 | 100@100Mhz |  | C1017
J2 | 1 | USB_B_Mini |  |  | NOT MOUNT
C25 | 1 | 10uF |  | C7171
C15 | 1 | 10uF |  | C7171
Y1 | 1 | Crystal |  | C115962
MICRO_SD1 | 1 | TF-01A |  |  | NOT MOUNT
U2 | 1 | LSM6DS3 |  | C95230
C14 | 1 | 10nF |  | C57112
J4 | 1 | BAT- |  |  | NOT MOUNT
D1 | 1 | B5819W |  | C8598
U1 | 1 | AMS1117-3.3 |  | C6186
R20 | 1 | 2K |  | C22975
R21 | 1 | 0.1R |  | C22936
J1 | 1 | Conn_01x05_Female |  |  | NOT MOUNT
D4 | 1 | ZMMxx |  |  | NOT MOUNT
R5 | 1 | 510R |  | C23193
RESET1 | 1 | RESET |  | C318884
Q1 | 1 | AO3401A |  | C15127
RADIO1 | 1 | NRF24L01_Breakout |  |  | NOT MOUNT
CPU1 | 1 | STM32F407VETx |  | C28730
D2 | 1 | LED |  | C2286
J5 | 1 | PRT-14417 |  |  | NOT MOUNT